## Tabelle1
Bauteil	Anzahl	Wert	Link	Seite	Preis	Preis proBauteilgruppe	Farnell BestellNr.	Summe gesamt (in €):	87,306
Spule	2	1,5uH	https://de.farnell.com/murata/dfe252012p-1r5m-p2/induktivit-t-1-5uh-20-3a-geschirmt/dp/2530072	1	0,50 €	1	2530072
Widerstand	4	1meg	https://de.farnell.com/vishay/crcw06031m00fkeahp/res-aec-q200-thick-film-1m-0603/dp/2904153?st=smd%20603%20widerstand	1	0,16 €	0,648	2904153
Widerstand	1	111k (110k)	https://de.farnell.com/vishay/crcw0201110rfned/dickschichtwiderstand-110r-1-0/dp/2139943	1	0,01 €	0,01	2139943
Widerstand	1	179k (178k)	https://de.farnell.com/multicomp/mc0201l6f1783se/dickschichtwiderstand-178k-1-0/dp/1850961	1	0,01 €	0,01	1850961
Widerstand	1	1k	https://de.farnell.com/multicomp/mcwr06x102-jtl/dickschichtwiderstand-1k-5-0-1w/dp/2694685?st=widerstand%201k%200603	11	0,00 €	0,004	2694685
Diode	2		https://de.farnell.com/on-semiconductor/mbr130t1g/schottky-diode-30v-sod-123-rolle/dp/2336848	1	0,04 €	0,08	2336848
Widerstand	1	2k	https://de.farnell.com/vishay/crcw060310k2fkea/dickschichtwiderstand-10k2-1-0/dp/1652829?st=widerstand%202k%200603	1	0,04 €	0,04	1652829
Kondensator	2	4,7u	https://de.farnell.com/kemet/c0603c475k9pactu/kondensator-4-7-f-6-3v-10-x5r/dp/9227784?st=kondensator%204,7u%200603	1	0,17 €	0,344	9227784
						0
Kondensator	6	22uF	https://de.farnell.com/murata/grm188r60j226mea0d/kondensator-22-f-6-3v-20-x5r-0603/dp/2666490	1	0,03 €	0,18	2666490
Kondensator	12	10uF	https://de.farnell.com/murata/grm188r60j106ke47d/kondensator-10-f-6-3v-10-x5r-0603/dp/2494230	1 – 13	0,17 €	2,04	2494230
Kondensator	12	0,1uF	https://de.farnell.com/kemet/c0603c104m8racauto/kondensator-0-1-f-10v-20-x7r-0603/dp/2904655RL	1 – 13	0,07 €	0,84	2904655RL
Kondensator	2	10pF	https://de.farnell.com/avx/06031a100kat2a/kondensator-10pf-100v-10-c0g-np0/dp/2332551	1	0,17 €	0,34	2332551
Akkuhalter	2		https://www.reichelt.de/einzelkontakt-fuer-18650-zellen-ha-18650-ek-p141632.html?&trstct=pos_2&nbc=1	1	0,75 €	1,5	Reichelt: 9900001416323
TPS63061	2		https://de.farnell.com/texas-instruments/tps63061dscr/voltage-reg-buck-boost-2a-son/dp/3123001RL?st=tps63061	1	2,08 €	4,16	3123001RL
Quarz FC-12M	1	32768Hz	https://de.farnell.com/epson/x1a0000610008-fc-12m-32-768khz-9-0pf/quarz-fc-12m-32-768khz-9pf/dp/1907467RL?st=fc12m	13	0,83 €	0,83	1907467RL
Echtzeituhr	1		https://de.farnell.com/nxp/pcf8523tk-1-118/echtzeituhr-kalender-bin-r-hvson/dp/2427484?st=pcf8523t	11	0,76 €	0,76	2427484
Lora Modul	1		https://de.farnell.com/hoperf/rfm95w-868s2/transceiver-868mhz-fsk-ook/dp/2759294?st=rfm95	7	24,50 €	24,5	2759294
Koaxialbuchse	1		https://de.farnell.com/samtec/rsp-122811-01/hf-koax-i-pex-mhf-i-buchse-50/dp/2856815?st=ipex	7	1,25 €	1,25	2856815
Lora antenne	1		https://de.farnell.com/amp-te-connectivity/1513259-1/pcb-antenne-824-960-1710-1990mhz/dp/2781590?st=lora%20antenne	7	3,70 €	3,7	2781590
MikroSD Kartenhalter	1		https://de.farnell.com/gct-global-connector-technology/mem2061-01-188-00-a/microsd-kartensteckpl-push-push/dp/2678544?st=micro%20sd	8	1,41 €	1,41	2678544
USB Anschluss	1		https://de.farnell.com/amphenol-icc-fci/10103593-0001lf/micro-usb-2-0-buchse-typ-b-tht/dp/2293751?st=USB%20buchse	1	0,62 €	0,62	2293751
BME 680	1		https://www.mouser.de/ProductDetail/SparkFun/SEN-16466?qs=vmHwEFxEFR%252B1kuNt0QusBA%3D%3D	3	17,06 €	17,06	Mouser No: 474-SEN-16466
Display (128x32)	1		https://www.reichelt.de/displaymodul-pmodoled-digil-410-222-p243342.html?&trstct=pos_2&nbc=1	5	15,00 €	15	Reichelt: 9900002433428
MQ-135	1		https://www.reichelt.de/entwicklerboards-gassensor-benzol-rauch-mq-135-debo-gas-mq135-p280068.html?&trstct=pos_0&nbc=1	6	4,15 €	4,15	Reichelt: 4250236820002
LIPO (3500mAh max4,2V)	1		https://shop.lipopower.de/Samsung-SDI-Rundzelle-INR18650-35E-36V-3500mAh	1	5,90 €	5,9	lipopower: INR18650-35E
Laderegler IC / MCP73831T-2ACI/OT	1		https://de.farnell.com/microchip/mcp73831t-2aci-ot/li-ion-li-poly-lade-controller/dp/1332158?st=mcp73831	1	0,53 €	0,53	1332158
Taster	1		https://de.farnell.com/wurth-elektronik/430152070826/taster-260gf-6x6mm-smd-7mm-bet/dp/2065111	1	0,40 €	0,4	2065111